## 1. Krycí list rozpočtu
KRYCÍ LIST ROZPOČTU
| Názov stavby |  |  | Sklad materiálno-technického vybavenia pre Dobrovoľný HZ obce Bratislava - Čunovo | [8 empty] | JKSO | 801 67
| Názov objektu | [11 empty] | EČO
[13 empty] | Miesto | Bratislava-Čunovo
[13 empty] | IČO | IČ DPH
| Objednávateľ |  |  | MÚ MČ BA-Čunovo
| Projektant |  |  | Ing. Ivan Klein
Zhotoviteľ
| Spracoval |  |  | Ing. Jaroslav Tomko
|  |  |  | Rozpočet číslo |  | Dňa | [6 empty] | CPV
|  |  |  | 1810 |  | 16.03.2018 | [6 empty] | CPA
Merné a účelové jednotky
Počet |  |  |  | Náklady / 1 m.j. | Počet |  |  | Náklady / 1 m.j. | Počet |  |  |  |  | Náklady / 1 m.j.
|  |  | 0 | 0 |  |  | 0 | 0 |  |  |  |  | 0 |  | 0
|  |  |  | Rozpočtové náklady v |  |  |  | EUR
A |  | Základné rozp. náklady |  |  | B |  | Doplnkové náklady |  | C |  | Vedľajšie rozpočtové náklady
1 | HSV |  | Dodávky |  | 8 | Práca nadčas |  | 0 | 13 | GZS |  |  |  |  | 0
2 |  |  | Montáž |  | 9 | Bez pevnej podl. |  | 0 | 14 | Projektové práce |  |  |  |  | 0
3 | PSV |  | Dodávky |  | 10 | Kultúrna pamiatka |  | 0 | 15 | Sťažené podmienky |  |  |  |  | 0
4 |  |  | Montáž |  | 11 |  |  | 0 | 16 | Vplyv prostredia |  |  |  |  | 0
5 | "M" |  | Dodávky | [5 empty] | 17 | Iné VRN |  |  |  |  | 0
6 |  |  | Montáž | [5 empty] | 18 | VRN z rozpočtu |  |  |  |  | 0
7 | ZRN (r. 1-6) |  |  | 0 | 12 | DN (r. 8-11) |  |  | 19 | VRN (r. 13-18) |  |  |  |  | 0
20 | HZS |  |  | 0 | 21 | Kompl. činnosť |  | 0 | 22 | Ostatné náklady |  |  |  |  | 0
Projektant | [8 empty] | D |  | Celkové náklady
[9 empty] | 23 | Súčet 7, 12, 19-22 |  |  |  |  | 0
Dátum a podpis |  |  |  |  | Pečiatka |  |  |  | 24 | DPH | 20 | % z | xxx |  | 0
Objednávateľ | [8 empty] | 25 | Cena s DPH (r. 23-24) |  |  |  |  | 0
Dátum a podpis |  |  |  |  | Pečiatka |  |  |  | E |  | Prípočty a odpočty
Zhotoviteľ | [8 empty] | 26 | Dodávky zadávateľa |  |  |  |  | 0
[9 empty] | 27 | Kĺzavá doložka |  |  |  |  | 0
Dátum a podpis |  |  |  |  | Pečiatka |  |  |  | 28 | Zvýhodnenie + - |  |  |  |  | 0

## 1. Rekapitulácia rozpočtu - šta
REKAPITULÁCIA ROZPOČTU
Stavba: Sklad materiálno-technického vybavenia pre Dobrovoľný HZ obce Bratislava - Čunovo
Objekt:
Objednávateľ: MÚ MČ BA-Čunovo
Zhotoviteľ:
Miesto: Bratislava-Čunovo
Kód | Popis | Cena celkom bez DPH
1 | 2 | 5
HSV | Práce a dodávky HSV | 0
1 | Zemné práce | 0
2 | Zakladanie | 0
5 | Komunikácie | 0
6 | Úpravy povrchov, podlahy, osadenie | 0
9 | Ostatné konštrukcie a práce-búranie | 0
99 | Presun hmôt HSV | 0
PSV | Práce a dodávky PSV | 0
711 | Izolácie proti vode a vlhkosti | 0
767 | Konštrukcie doplnkové kovové | 0
M | Práce a dodávky M | 0
21-M | Elektromontáže | 0
46-M | Zemné práce pri extr.mont.prácach | 0
| Celkom | 0

## 1. Rozpočet s výkazom výmer - n
ROZPOČET S VÝKAZOM VÝMER
Stavba: Sklad materiálno-technického vybavenia pre Dobrovoľný HZ obce Bratislava - Čunovo
Objekt:
Objednávateľ: MÚ MČ BA-Čunovo
Zhotoviteľ:
Miesto: Bratislava-Čunovo
Č. | Kód položky | Popis | MJ | Množstvo celkom | Cena jednotková | Cena celkom
1 | 2 | 3 | 4 | 5 | 6 | 9
| HSV | Práce a dodávky HSV |  |  |  | 0
| 1 | Zemné práce |  |  |  | 0
1 | 113107121 | Odstránenie krytu v ploche do 200 m2 z kameniva hrubého drveného, hr. do 100 mm, -0,13000t | m2 | 59.312 | 0 | 0
|  | "Nový objekt a trativody - podklad pod betónovou vrstvou"(8,21*5,96)+2*(1,2*1,2) |  | 51.812
|  | "Kábelová prípojka"25*0,3 |  | 7.5
|  | Súčet |  | 59.312
2 | 113107132 | Odstránenie krytu v ploche do 200 m2 z betónu prostého, hr. vrstvy 150 do 300 mm, -0,50000t | m2 | 59.312 | 0 | 0
|  | "Nový objekt a trativody"(8,21*5,96)+2*(1,2*1,2) |  | 51.812
|  | "Kábelová prípojka"25*0,3 |  | 7.5
|  | Súčet |  | 59.312
3 | 113107141 | Odstránenie krytuv ploche do 200 m2 asfaltového, hr. vrstvy do 50 mm, -0,09800t | m2 | 59.312 | 0 | 0
|  | "Nový objekt a trativody"(8,21*5,96)+2*(1,2*1,2) |  | 51.812
|  | "Kábelová prípojka"25*0,3 |  | 7.5
|  | Súčet |  | 59.312
4 | 131211111 | Hĺbenie jám v hornine tr.3 nesúdržných - ručným náradím | m3 | 1.224 | 0 | 0
|  | 1,2*1,2*0,85"Výkop pre tratividy |  | 1.224
5 | 131211119 | Príplatok za lepivosť pri hĺbení jám ručným náradím v hornine tr. 3 | m3 | 1.224 | 0 | 0
6 | 132201101 | Výkop ryhy do šírky 600 mm v horn.3 do 100 m3 | m3 | 9.085 | 0 | 0
|  | (2*8,2+2*(5,96-0,8))*0,4*0,85 |  | 9.085
7 | 132201109 | Príplatok k cene za lepivosť pri hĺbeni rýh šírky do 600 mm zapažených i nezapažených s urovnaním dna. | m3 | 9.085 | 0 | 0
8 | 162501112 | Vodorovné premiestnenie výkopku po nespevnenej ceste z horniny tr.1-4, do 100 m3 na vzdialenosť do 3000 m | m3 | 10.309 | 0 | 0
|  | "Zemina"1,224+9,085 |  | 10.309
|  | Súčet |  | 10.309
9 | 162501113 | Vodorovné premiestnenie výkopku po nespevnenej ceste z horniny tr.1-4, do 100 m3, príplatok k cene za každých ďalšich a začatých 1000 m | m3 | 278.343 | 0 | 0
|  | "Odvoz celkom 30 km"27*10,309 |  | 278.343
10 | 171201201 | Uloženie sypaniny na skládky do 100 m3 | m3 | 10.309 | 0 | 0
11 | 181101102 | Úprava pláne v zárezoch v hornine 1-4 so zhutnením | m2 | 38.236 | 0 | 0
|  | 7,41*(5,96-0,8) |  | 38.236
| 2 | Zakladanie |  |  |  | 0
12 | 211511111 1 | Dodanie a osadenie vsakovacích blokov 600x600x600mm | m3 | 3.456 | 0 | 0
|  | 2*1,2*1,2*1,2 |  | 3.456
13 | 211971122 | Zhotov. oplášt. výplne z geotext. vo vsakovacej jame | m2 | 14.4 | 0 | 0
|  | 2*5*1,2*1,2 |  | 14.4
14 | 6936651300 | Geotextília netkaná polypropylénová PP 300 | m2 | 17.28 | 0 | 0
|  | 14,4 * 1,2 |  | 17.28
15 | 271571111 | Vankúše zhutnené pod základy zo štrkopiesku | m3 | 1.069 | 0 | 0
|  | (2*8,2+2*(5,96-0,8))*0,4*0,1 |  | 1.069
16 | 273321511 | Betón základových dosiek, železový (bez výstuže), tr. C 30/37 | m3 | 4.893 | 0 | 0
|  | 8,21*5,96*0,1 |  | 4.893
17 | 273351217 | Debnenie stien základových dosiek, zhotovenie-tradičné | m2 | 2.834 | 0 | 0
|  | 2*(8,21+5,96)*0,1 |  | 2.834
18 | 273351218 | Debnenie stien základových dosiek, odstránenie-tradičné | m2 | 2.834 | 0 | 0
19 | 273362442 | Výstuž základových dosiek zo zvár. sietí KARI, priemer drôtu 8/8 mm, veľkosť oka 150x150 mm | m2 | 48.932 | 0 | 0
|  | 8,21*5,96 |  | 48.932
20 | 274313611 | Betón základových pásov, prostý tr. C 16/20 | m3 | 11.757 | 0 | 0
|  | (2*8,2+2*(5,96-0,8))*0,4*01,1 |  | 11.757
21 | 272351215 | Debnenie stien základových pásov, zhotovenie-dielce | m2 | 7.542 | 0 | 0
|  | "Vnútorná strana"(2*7,41+2*(5,96-0,8))*0,3 |  | 7.542
|  | Súčet |  | 7.542
22 | 272351216 | Debnenie stien základových pásov, odstránenie-dielce | m2 | 7.542 | 0 | 0
| 5 | Komunikácie |  |  |  | 0
23 | 566902121 | Vyspravenie podkladu po prekopoch inžinierskych sietí plochy do 15 m2 štrkodrvou, po zhutnení hr. 100 mm | m2 | 7.5 | 0 | 0
|  | "Kábelová prípojka"25*0,3 |  | 7.5
24 | 566902151 | Vyspravenie podkladu po prekopoch inžinierskych sietí plochy do 15 m2 asfaltovým betónom ACP, po zhutnení hr. 100 mm | m2 | 7.5 | 0 | 0
|  | "Kábelová prípojka"25*0,3 |  | 7.5
25 | 566902163 | Vyspravenie podkladu po prekopoch inžinierskych sietí plochy do 15 m2 podkladovým betónom PB I tr. C 20/25 hr. 200 mm | m2 | 7.5 | 0 | 0
|  | 25*0,3 |  | 7.5
| 6 | Úpravy povrchov, podlahy, osadenie |  |  |  | 0
26 | 631313611 | Mazanina z betónu prostého (m3) tr. C 16/20 hr.nad 80 do 120 mm | m3 | 5.735 | 0 | 0
|  | 7,41*(5,96-0,8)*0,15 |  | 5.735
27 | 631319163 | Príplatok za prehlad. betónovej mazaniny min. tr.C 8/10 oceľ. hlad. hr. 80-120 mm (20kg/m3) | m3 | 5.735 | 0 | 0
28 | 631319173 | Príplatok za strhnutie povrchu mazaniny latou pre hr. obidvoch vrstiev mazaniny nad 80 do 120 mm | m3 | 5.735 | 0 | 0
29 | 631362402 | Výstuž mazanín z betónov (z kameniva) a z ľahkých betónov zo sietí KARI, priemer drôtu 4/4 mm, veľkosť oka 150x150 mm | m2 | 38.236 | 0 | 0
|  | 7,41*(5,96-0,8) |  | 38.236
30 | 631571003 | Násyp zo štrkopiesku 0-32 (pre spevnenie podkladu) | m3 | 5.735 | 0 | 0
|  | 7,41*(5,96-0,8)*0,15 |  | 5.735
|  | Súčet |  | 5.735
| 9 | Ostatné konštrukcie a práce-búranie |  |  |  | 0
31 | 919735112 | Rezanie existujúceho asfaltového krytu alebo podkladu hĺbky nad 50 do 100 mm | m | 85.54 | 0 | 0
|  | "Rezanie otvorov pre založenie dosky základu nového objektu a trativodov"(2*8,21+2*5,96)+2*(3*1,2) |  | 35.54
|  | "Rezanie pre kábelovú prípojku"25*2 |  | 50
|  | Súčet |  | 85.54
32 | 961055111 | Búranie základov alebo vybúranie otvorov plochy nad 4 m2 v základoch železobetónových, -2,40000t | m3 | 0.9 | 0 | 0
|  | "Vybúranie základov pod plotovým múrikom"0,3*0,5*6 |  | 0.9
33 | 962042321 | Búranie muriva z betónu prostého nadzákladného, -2,20000t | m3 | 1.62 | 0 | 0
|  | "Múrik oplotenia"6*0,9*0,3 |  | 1.62
34 | 962071711 | Vybúranie kovového plota so stĺpmi, -1,00000t | t | 0.3 | 0 | 0
|  | 6*0,05 |  | 0.3
35 | 971055024 | Rezanie konštrukcií zo železobetónu hr.panelu 300mm stenovou pílou -0,03600t | m | 1 | 0 | 0
|  | "Rezanie múrika plota do presného okončenia"1 |  | 1
36 | 979084216 | Vodorovná doprava vybúraných hmôt po suchu bez naloženia, ale so zložením na vzdialenosť do 5 km | t | 49.203 | 0 | 0
37 | 979084219 | Príplatok k cene za každých ďalších aj začatých 5 km nad 5 km | t | 246.015 | 0 | 0
|  | "Celkom 30 km"5*49,203 |  | 246.015
38 | 979087213 | Nakladanie na dopravné prostriedky pre vodorovnú dopravu vybúraných hmôt | t | 49.203 | 0 | 0
39 | 979089012 | Poplatok za skladovanie - betón, tehly, dlaždice (17 01 ), ostatné | t | 44.103 | 0 | 0
|  | 49,203-5,1 |  | 44.103
40 | 979089212 | Poplatok za skladovanie - bitúmenové zmesi, uholný decht, dechtové výrobky (17 03 ), ostatné - asfalt | t | 5.1 | 0 | 0
41 | 979089612 | Poplatok za skladovanie - Zemina, iné odpady zo stavieb a demolácií (17 05) | t | 15.464 | 0 | 0
|  | 10,309*1,5 |  | 15.464
| 99 | Presun hmôt HSV |  |  |  | 0
42 | 998011001 | Presun hmôt pre budovy (801, 803, 812), zvislá konštr. z tehál, tvárnic, z kovu výšky do 6 m | t | 91.803 | 0 | 0
| PSV | Práce a dodávky PSV |  |  |  | 0
| 711 | Izolácie proti vode a vlhkosti |  |  |  | 0
43 | 711113211 | Zhotovenie izolácie proti zemnej vlhkosti na vodorovnej ploche náterom 1x z kryštalickej izol. - Základnýá náter | m2 | 48.932 | 0 | 0
|  | 8,21*5,96 |  | 48.932
44 | 245510002400 | Hmota hydroizolačná AKVATRON | kg | 18.35 | 0 | 0
|  | 36,699 * 0,5 |  | 18.35
45 | 711113212 | Zhotovenie izolácie proti zemnej vlhkosti na vodorovnej ploche náterom 2x z kryštalickej izol. | m2 | 48.932 | 0 | 0
|  | 8,21*5,96 |  | 48.932
46 | 245510002400 | Hmota hydroizolačná AKVATRON | kg | 48.93 | 0 | 0
|  | 48,93 |  | 48.93
| 767 | Konštrukcie doplnkové kovové |  |  |  | 0
47 | 767132211.01 | Dodávka, doprava a montáž kompletizovaných garážových prvkov s nosnou OK podľa PD | komplet | 1 | 0 | 0
48 | 767915110 | Montáž oplotenia priebežného z profilovej ocele s hmotnosťou 1 m oplotenia do 15 kg - úprava oplotenia po ukončení stavebných prác | m | 2 | 0 | 0
| M | Práce a dodávky M |  |  |  | 0
| 21-M | Elektromontáže |  |  |  | 0
49 | 211RP0001 | Elektroinštlácia dodávka a montáž - Sklad | Súbor | 1 | 0 | 0
50 | 211RP0002 | Elektroinštlácia dodávka a montáž - Prípojka | Súbor | 1 | 0 | 0
51 | 211RP0003 | Elektroinštlácia - Revízia rozvodov | Súbor | 1 | 0 | 0
| 46-M | Zemné práce pri extr.mont.prácach |  |  |  | 0
52 | 460200003 | Hĺbenie káblovej ryhy ručne 20 cm širokej a 50 cm hlbokej, v zemine triedy 3 | m | 25 | 0 | 0
53 | 460420001 | Zriadenie káblového lôžka z preosiatej zeminy v ryhe šírky do 65 cm, hrúbky vrstvy 5 cm. | m | 25 | 0 | 0
54 | 460490011 | Rozvinutie a uloženie výstražnej fólie z PVC do ryhy, šírka do 22 cm | m | 25 | 0 | 0
55 | 283230008000 | Výstražná fóla PE, šxhr 300x0,1 mm, dĺ. 250 m, farba červená, HAGARD | m | 25 | 0 | 0
56 | 460560003 | Ručný zásyp nezap. káblovej ryhy bez zhutn. zeminy, 20 cm širokej, 50 cm hlbokej v zemine tr. 3 | m | 25 | 0 | 0
|  | Celkom |  |  |  | 0